## Model_Parameters
parameter | value | unit | description_kr | source_kr
base_year | 2025 | year | 기준연도 | 프로젝트 정의
end_year | 2050 | year | 목표연도 | 프로젝트 정의
ethylene_baseline_naphtha_fuel | 29 | GJ/ton | 에틸렌 생산 납사 연료 소비량 (연료만, feedstock 제외) | 문헌: 일반적인 스팀크래커 연료 소비량
ethylene_baseline_lng | 4.49 | GJ/ton | 에틸렌 생산 LNG 소비량 | energy_intensities.csv
ethylene_baseline_fuel_gas | 5.62 | GJ/ton | 에틸렌 생산 연료가스 소비량 | energy_intensities.csv
ethylene_baseline_byproduct_gas | 1.12 | GJ/ton | 에틸렌 생산 부생가스 소비량 | energy_intensities.csv
naphtha_emission_factor | 0.0542 | tCO2/GJ | 납사 연소 배출계수 (52 MtCO2 유지를 위한 역산값) | 52 MtCO2 기준 배출량 유지를 위한 역산
lng_emission_factor | 0.0149 | tCO2/GJ | LNG/연료가스 배출계수 | emission_factors.csv
green_h2_emission_factor | 0 | tCO2/kg | 그린수소 배출계수 (재생에너지 전해) | 그린수소 가정 (재생에너지 전해)
grid_emission_factor_2025 | 0.45 | tCO2/MWh | 2025년 전력망 배출계수 (한국 전력믹스) | IEA 한국 전력믹스 2025
re_lifecycle_emission_factor | 0 | tCO2/MWh | 재생에너지
h2_lower_heating_value | 120 | MJ/kg | 수소 저위발열량 | 열역학 상수
ncc_h2_consumption | 0.18 | ton_H2/ton_ethylene | NCC-H2 기술 수소 소비량 | 문헌: H2 스팀크래커 연구
ncc_electricity_consumption | 3 | MWh/ton_ethylene | NCC-전기 기술 전력 소비량 | RSC Green Chemistry 2025 (Linde e-cracker)
heat_pump_cop | 4 | ratio | 히트펌프 성능계수 (COP) | 산업용 히트펌프 사양
열 효율계수
에너지사용량 + 생산량+ 온실가스량 -> 각 에너지원별 에너지집약도 _ 온실가스 배출량

## Technology_Parameters
technology | technology_kr | applies_to_kr | cop | h2_ton_per_ton_ethylene | elec_mwh_per_ton_ethylene | energy_conversion_efficiency | trl | available_year | capex_2025_musd_per_mtco2 | capex_2030_musd_per_mtco2 | capex_2040_musd_per_mtco2 | capex_2050_musd_per_mtco2 | opex_pct_capex | lifetime_years | notes_kr
Heat_Pump | 히트펌프 | 165°C 이하 공정 (BTX/Utility) | 4 |  |  | 0.95 | 9 | 2025 | 900 | 720 | 540 | 450 | 3 | 20 | 문헌: $800-900/kW_th ¦ COP=4.0 (140-160°C) ¦ BTX/Utility만 적용
NCC-H2 | NCC-수소크래킹 | 납사분해시설 (NCC) 전용 |  | 0.18 |  | 0.85 | 7 | 2030 | 1725 | 1440 | 1035 | 863 | 4 | 25 | 문헌: $2800-3000/ton capacity ¦ H2 0.18 ton/ton ¦ OPEX 4% ¦ 재생에너지 전제
NCC-Electricity | NCC-전기크래킹 | 납사분해시설 (NCC) 전용 |  |  | 3 | 0.95 | 6 | 2030 | 1840 | 1560 | 1150 | 940 | 3.5 | 25 | 문헌: $3000-3500/ton capacity ¦ 전력 3.0 MWh/ton ¦ OPEX 3.5% ¦ 재생에너지 전제
RE_PPA | 재생에너지 PPA | NCC 전력 계약 |  |  |  | 1 |  | 2025 | 0 | 0 | 0 | 0 | 0 | 99 | 계약 기반 접근 ¦ CAPEX/OPEX 없음

## H2_Prices
year | h2_price_usd_per_kg
2025 | 12
2026 | 11.6
2027 | 11.2
2028 | 10.8
2029 | 10.4
2030 | 10
2031 | 9.6
2032 | 9.2
2033 | 8.8
2034 | 8.4
2035 | 8
2036 | 7.6
2037 | 7.2
2038 | 6.8
2039 | 6.4
2040 | 6
2041 | 5.6
2042 | 5.2
2043 | 4.8
2044 | 4.4
2045 | 4
2046 | 3.6
2047 | 3.2
2048 | 2.8
2049 | 2.4
2050 | 2
수소가격 더블체크 필요

## RE_Prices
year | re_price_usd_per_mwh
2025 | 130
2026 | 127
2027 | 124
2028 | 121
2029 | 118
2030 | 115
2031 | 112
2032 | 109
2033 | 106
2034 | 103
2035 | 100
2036 | 97
2037 | 94
2038 | 91
2039 | 88
2040 | 85
2041 | 82
2042 | 79
2043 | 76
2044 | 73
2045 | 70
2046 | 67
2047 | 64
2048 | 61
2049 | 58
2050 | 55
재생에너지 가격 PPA 가격을 쓸 것인지? LCOE 전망을 쓸 것인지?

## Grid_Prices
year | grid_price_usd_per_mwh
2025 | 100
2026 | 100
2027 | 100
2028 | 100
2029 | 100
2030 | 100
2031 | 100
2032 | 100
2033 | 100
2034 | 100
2035 | 100
2036 | 100
2037 | 100
2038 | 100
2039 | 100
2040 | 100
2041 | 100
2042 | 100
2043 | 100
2044 | 100
2045 | 100
2046 | 100
2047 | 100
2048 | 100
2049 | 100
2050 | 100
전력가격은 상승으로 가정해야 하나?

## Grid_Emission_Factor
year | grid_ef_tco2_per_mwh
2025 | 0.45
2026 | 0.436
2027 | 0.422
2028 | 0.408
2029 | 0.394
2030 | 0.38
2031 | 0.366
2032 | 0.352
2033 | 0.338
2034 | 0.324
2035 | 0.31
2036 | 0.296
2037 | 0.282
2038 | 0.268
2039 | 0.254
2040 | 0.24
2041 | 0.226
2042 | 0.212
2043 | 0.198
2044 | 0.184
2045 | 0.17
2046 | 0.156
2047 | 0.142
2048 | 0.128
2049 | 0.114
2050 | 0.1

## Emission_Factors
fuel | fuel_kr | tCO2_per_GJ | tCO2_per_MWh | tCO2_per_kg | notes_kr
Naphtha | 납사 | 0.0542 |  |  | 납사 연료 연소
LNG | LNG | 0.0149 |  |  | LNG 연소
Fuel_Gas | 연료가스 | 0.0149 |  |  | 연료가스 연소
Byproduct_Gas | 부생가스 | 0.0149 |  |  | 부생가스 연소
LPG | LPG | 0.0149 |  |  | LPG 연소
Fuel_Oil | 중유 | 0.0149 |  |  | 중유 연소
Diesel | 경유 | 0.0149 |  |  | 경유 연소
H2_Green | 그린수소 |  |  | 0
Grid_Electricity | 전력망 전기 |  | 0.45 |  | 한국 전력망 믹스 2025
RE_Electricity | 재생에너지 전기 |  | 0

## Baseline_Emissions
product | product_kr | process | process_kr | naphtha_fuel_gj_per_ton | lng_gj_per_ton | fuel_gas_gj_per_ton | byproduct_gas_gj_per_ton | total_fuel_gj_per_ton | total_emissions_tco2_per_ton | description_kr
Ethylene | 에틸렌 | Naphtha Cracker | 납사분해시설 | 29 | 4.49 | 5.62 | 1.12 | 40.23 | 1.739 | 에틸렌 기준 연료 소비 (납사 연료 29 GJ/ton)
Propylene | 프로필렌 | Naphtha Cracker | 납사분해시설 | 25.39 | 3.93 | 5.16 | 1.23 | 35.71 | 1.53 | 프로필렌 기준 연료 소비
Butadiene | 부타디엔 | Naphtha Cracker | 납사분해시설 | 29 | 4.17 | 5.32 | 1.16 | 39.65 | 1.73 | 부타디엔 기준 연료 소비

## Facility_Applicability
product_group | product_group_kr | product | product_kr | process | process_kr | heat_pump_applicable | ncc_h2_applicable | ncc_electricity_applicable | re_ppa_applicable | priority_technology | notes_kr
Olefins | 올레핀류 | Ethylene | 에틸렌 | Naphtha Cracker | 납사분해 | FALSE | TRUE | TRUE | TRUE | NCC-H2 | 1차 크래킹 제품 - 전면 전기화/수소화 가능
Olefins | 올레핀류 | Propylene | 프로필렌 | Naphtha Cracker | 납사분해 | FALSE | TRUE | TRUE | TRUE | NCC-H2 | 에틸렌 공동 생산물
Olefins | 올레핀류 | Butadiene | 부타디엔 | Naphtha Cracker | 납사분해 | FALSE | TRUE | TRUE | TRUE | NCC-H2 | 에틸렌 공동 생산물
Aromatics | 방향족류 | Benzene | 벤젠 | BTX Plant | BTX 공장 | TRUE | FALSE | FALSE | TRUE | Heat_Pump | 분리 공정 - 저온 열 히트펌프 적용
Aromatics | 방향족류 | Toluene | 톨루엔 | BTX Plant | BTX 공장 | TRUE | FALSE | FALSE | TRUE | Heat_Pump | 분리 공정 - 히트펌프 적용
Aromatics | 방향족류 | Xylene | 자일렌 | BTX Plant | BTX 공장 | TRUE | FALSE | FALSE | TRUE | Heat_Pump | 분리 공정 - 히트펌프 적용
Polymers | 고분자류 | LDPE | LDPE | Utility | 유틸리티 | TRUE | FALSE | FALSE | TRUE | Heat_Pump | 중합 공정
Polymers | 고분자류 | HDPE | HDPE | Utility | 유틸리티 | TRUE | FALSE | FALSE | TRUE | Heat_Pump | 중합 공정
Polymers | 고분자류 | PP | PP | Utility | 유틸리티 | TRUE | FALSE | FALSE | TRUE | Heat_Pump | 중합 공정